## 標準発熱量
<< エネルギー源別標準発熱量・炭素排出係数一覧表>>
[ 本 表 ] |  |  |  |  | 標準発熱量（総発熱量）
[5 empty] | 2025年3月改訂 |  |  | （参考）過去の標準発熱量
|  |  |  | 計量単位 | 2023年度 標準発熱量 | （参考） |  | 2018年度 標準発熱量 |  | 2013年度 標準発熱量 | 2005年度 標準発熱量 | 2000年度 標準発熱量 | 1999年度以前 標準発熱量
[5 empty] | MJ/計量単位 | ﾉﾙﾏﾙ状態 | kcal/計量単位 | MJ/計量単位 |  | MJ/計量単位 | MJ/計量単位 | MJ/計量単位 | MJ/計量単位
石 炭
石 炭
|  | 輸入原料炭 |  | kg | 28.8555 |  | 6893.264 | 28.7394 |  | 28.7874 | 29 | 28.9 | 31.814
|  |  | ｺｰｸｽ用原料炭 | kg | 28.7788 |  | 6874.9264 | 28.8819 |  | 28.9439 | 29.1 | 29.1 | 31.814
|  |  | 吹込用原料炭 | kg | 29.1321 |  | 6959.3268 | 28.2567 |  | 28.0081 | 28.2 | 28.2 | 31.814
|  | 輸入一般炭 |  | kg | 25.8751 |  | 6181.2613 | 26.0819 |  | 25.9651 | 25.7 | 26.6 | 25.9535
|  | 輸入無煙炭 |  | kg | 26.5866 |  | 6351.23 | 27.8021 |  | 27.8021 | 26.9 | 27.2 | 27.2093
石炭製品
|  | ｺｰｸｽ |  | kg | 29.4405 |  | 7033.005 | 29.0082 |  | 29.1806 | 29.4 | 30.1 | 30.1396
|  | ｺｰｸｽ炉ｶﾞｽ |  | m3 | 18.1879 | 20.1156 | 4344.8926 | 18.3794 |  | 18.8717 | 21.1 | 21.1 | 20.093
|  | 高炉ｶﾞｽ |  | m3 | 3.1803 | 3.5174 | 759.7366 | 3.2307 |  | 3.2412 | 3.41 | 3.41 | 3.3488
|  | 転炉ｶﾞｽ |  | m3 | 7.4883 | 8.282 | 1788.8786 | 7.528 |  | 7.5403 | 8.41 | 8.41 | 8.3721
石 油
原 油
|  | 原 油 |  | L | 38.1132 |  | 9104.8142 | 38.2573 |  | 38.2809 | 38.2 | 38.2 | 38.721
|  | NGL･ｺﾝﾃﾞﾝｾｰﾄ |  | L | 34.7167 |  | 8293.4373 | 34.7924 |  | 34.9251 | 35.3 | 35.3 | 33.907
石油製品
|  | LPG |  | kg | 50.1151 |  | 11971.9297 | 50.0762 |  | 50.0557 | 50.8 | 50.2 | 50.2326
|  | ﾅﾌｻ |  | L | 33.3226 |  | 7960.3963 | 33.3097 |  | 33.3097 | 33.6 | 34.1 | 33.4884
|  | ｶﾞｿﾘﾝ |  | L | 33.3642 |  | 7970.3376 | 33.3638 |  | 33.3742 | 34.6 | 34.6 | 35.1628
|  | ｼﾞｪｯﾄ燃料油 |  | L | 36.3288 |  | 8678.5353 | 36.3025 |  | 36.3398 | 36.7 | 36.7 | 36.4186
|  | 灯 油 |  | L | 36.6047 |  | 8744.456 | 36.4945 |  | 36.4945 | 36.7 | 36.7 | 37.2558
|  | 軽 油 |  | L | 37.8737 |  | 9047.5949 | 38.0418 |  | 38.0418 | 37.7 | 38.2 | 38.5117
|  | A重油 |  | L | 38.8192 |  | 9273.4769 | 38.9021 |  | 38.9021 | 39.1 | 39.1 | 38.9303
|  | C重油 |  | L | 41.5233 |  | 9919.4445 | 41.7774 |  | 41.7774 | 41.9 | 41.7 | 41.0233
|  | 潤滑油 |  | L | 40.2 |  | 9603.3253 | 40.2 |  | 40.2 | 40.2 | 40.2 | 40.1861
|  | その他重質石油製品 |  | kg | 40.0226 |  | 9560.9468 | 39.9996 |  | 41.8717 | 40.9 | 42.3 | 42.2791
|  | ｵｲﾙｺｰｸｽ |  | kg | 34.1061 |  | 8147.5556 | 34.1061 | ※2 | 33.2934 | 29.9 | 35.6 | 35.5814
|  | 製油所ｶﾞｽ |  | m3 | 42.4068 | 46.9014 | 10130.4973 | 46.1169 |  | 46.1169 | 44.9 | 44.9 | 39.3489
ｶﾞ ｽ
可燃性天然ｶﾞｽ
|  | 輸入天然ｶﾞｽ(LNG) |  | kg | 54.6906 |  | 13064.9606 | 54.7037 |  | 54.4845 | 54.6 | 54.5 | 54.4186
|  | 国産天然ｶﾞｽ |  | m3 | 38.3618 | 42.4277 | 9164.2023 | 38.3783 |  | 39.6243 | 43.5 | 40.9 | 41.0233
都市ｶﾞｽ
|  | 都市ｶﾞｽ ※1 |  | m3 | 39.753 | 43.9664 | 9496.553 | 39.9641 |  | 40.6694 | 44.8 | 41.1 | 41.8605
電 力
発電時
|  | 発電端投入熱量 |  | kWh | 8.5082 |  | 2032.5219 | 8.5615 |  | 8.6829 | 8.81 | 9 | 9.4186
|  | 原子力発電 |  |  | 8.5082 |  |  | 8.5615 |  | 8.6829 | 8.81 | 9 | 9.4186
|  | 地熱発電 |  |  | 8.5082 |  |  | 8.5615 |  | 8.6829 | 8.81 | 9 | 9.4186
|  | 水力発電･再生可能･未活用ｴﾈﾙｷﾞｰ |  |  | 8.5082 |  |  | 8.5615 |  | 8.6829 | 8.81 | 9 | 9.4186
| 消費時 |  |  | kWh | 3.6 |  | 859.9993 | 3.6 |  | 3.6 | 3.6 | 3.6 | 3.6
|  | 電力発生熱量 |  | kWh | 3.6 |  | 859.9993 | 3.6 |  | 3.6
|  | 受電端投入熱量 |  | kWh | 9.3043 |  | 2222.6817 | 9.3696 |  | 9.4837
熱
消費時
|  | 100℃飽和蒸気発生熱量 |  | kg | 2.5709 |  | 614.1534 | 2.5731 |  | 2.5709 | 2.6791 | 2.6791 | 2.6791
[ 参考値表 ]
標準発熱量（総発熱量）
[5 empty] | 2025年3月改訂 |  |  | （参考）過去の標準発熱量
|  |  |  | 計量単位 | 2023年度 標準発熱量 | （参考） |  | 2018年度 標準発熱量 |  | 2013年度 標準発熱量 | 2005年度 標準発熱量 | 2000年度 標準発熱量 | 1999年度以前 標準発熱量
[5 empty] | MJ/計量単位 | ﾉﾙﾏﾙ状態 | kcal/計量単位 | MJ/計量単位 |  | MJ/計量単位 | MJ/計量単位 | MJ/計量単位 | MJ/計量単位
石 炭
|  | 国産一般炭 |  | kg | 24.2471 |  | 5792.3487 | 24.2471 |  | 25.2837 | 22.5 | 22.5 | 24.2791
|  |  | 坑内掘国産炭 | kg | [6 empty] | 23.2 | 23.2 | 24.2791
|  |  | 露天掘国産炭 | kg | [6 empty] | 18.7 | 18.7 | 18.6991
|  | 褐炭･亜炭 |  | kg | [5 empty] | 13.049 | 17.2 | 17.2 | 17.1628
輸入一般炭
|  |  | 発電用輸入一般炭 | kg | 25.8751 |  | 6181.2613 | 26.0819 |  | 25.9651
|  | 練豆炭 |  | kg | [5 empty] | 23.9 | 23.9 | 23.9 | 23.9
|  | ＣＯＭ |  | kg | [5 empty] | 36.2 | 36.2 | 36.2 | 36.2
|  | ＣＷＭ |  | kg | [5 empty] | 20.9 | 20.9 | 20.9 | 20.9009
|  | ｺｰﾙﾀｰﾙ |  | kg | 37.2558 |  | 8899.9893 | 37.2558 |  | 37.2558 | 37.2558 | 37.2558 | 37.2558
|  | 発電用高炉ｶﾞｽ |  | m3 | 3.4422 | 3.807 | 822.3027 | 3.4513 |  | 3.3587 | 3.69
石 油
原 油
|  |  | 発電用原油 | L | 39.9591 |  | 9545.7843 | 39.4994 |  | 39.296 | 39.4 | 39.4 | 39.4
|  |  | 瀝青質混合物 | kg | 22.44 |  | 5360.6622 | 22.44 |  | 22.44 | 30 | 29.8 | 29.8
LPG
|  |  | 純ﾌﾟﾛﾊﾟﾝｶﾞｽ | kg | 50.3225 |  | 12021.4716 | 50.3225 |  | 50.3456 | 51.24 | 51.24
|  |  | 純ﾌﾞﾀﾝｶﾞｽ | kg | 49.4321 |  | 11808.7699 | 49.4321 |  | 49.4347 | 49.71 | 49.71
ｶﾞｿﾘﾝ
|  |  | ﾌﾟﾚﾐｱﾑｶﾞｿﾘﾝ | L | 33.6724 |  | 8043.957 | 33.7472 |  | 33.7472 | 35.1 | 35.1
|  |  | ﾚｷﾞｭﾗｰｶﾞｿﾘﾝ | L | 33.3226 |  | 7960.3963 | 33.3097 |  | 33.3097 | 34.5 | 34.5
|  | 改質生成油 |  | L | 33.6724 |  | 8043.957 | 33.7472 |  | 33.7472
ｼﾞｪｯﾄ燃料油
|  |  | ｼﾞｪｯﾄ燃料油(ｶﾞｿﾘﾝ型) | L | 35.4321 |  | 8464.332 | 35.4321 |  | 35.4321
|  |  | ｼﾞｪｯﾄ燃料油(灯油型) | L | 36.4832 |  | 8715.4249 | 36.5358 |  | 36.5358
|  | B重油 |  | L | 40.4 |  | 9651.1031 | 40.4 |  | 40.4 | 40.4 | 40.4 | 40.1861
C重油
|  |  | 発電用C重油 | L | 41.5804 |  | 9933.0759 | 41.6264 |  | 41.156 | 41.2 | 41.2 | 41.2
|  | ｱｽﾌｧﾙﾄ |  | kg | 40.0226 |  | 9560.9468 | 39.9996 |  | 41.8717 | 40.9 | 41.9 | 42.2791
|  | 電気炉ｶﾞｽ |  | m3 | 7.4883 | 8.282 | 1788.8786 | 7.528 |  | 7.5403
|  | 硫 黄 |  | kg | 9.2555 |  | 2211.0287 | 9.2555 |  | 9.2555 | 9.293 | 9.293
ｶﾞ ｽ
|  | 輸入天然ｶﾞｽ(気化LNG) |  | m3 | 38.8814 | 43.0024 | 9288.3302 | 39.2552 |  | 39.9309
|  | 水溶性ｶﾞｽ田ｶﾞｽ |  | m3 | 35.5347 | 39.301 | 8488.8483 | 35.5094 |  | 35.2702
|  | 油田随伴ｶﾞｽ･他ｶﾞｽ田ｶﾞｽ |  | m3 | 39.0532 | 43.1924 | 9329.3675 | 38.9981 |  | 40.9899
|  | 炭鉱ｶﾞｽ |  | m3 | [5 empty] | 15.0996 | 16.7 | 16.7 | 36
都市ｶﾞｽ
|  |  | 4A～7C供給 | m3 | [6 empty] | 20.1 | 20.4
|  |  | 12A･13A供給 | m3 | [5 empty] | 40.6694 | 45.6 | 45.9
|  |  | LPG直接供給 | m3 | 94.4538 | 104.4647 | 22563.9446 | 95.4478 |  | 96.449 | 100.5 | 100.5
再生可能･未活用ｴﾈﾙｷﾞｰ
|  | 黒液 |  | kg(絶乾) | 13.4743 |  | 3218.8642 | 13.6091 |  | 13.6091 | 13.2 | 12.6 | 12.6
|  | 廃材 |  | kg(絶乾) | 18.4447 |  | 4406.2326 | 17.0622 |  | 17.0622 | 16.3 | 16.7 | 16.7
|  | 木材 |  | kg(絶乾) | 14.2868 |  | 3412.9533 | 13.2088 |  | 17.791 | 15
|  | ﾊﾞｲｵｴﾀﾉｰﾙ |  | L | 23.419 |  | 5594.5424 | 23.419 |  | 23.4206 | 23.9
|  | ﾊﾞｲｵﾃﾞｨｰｾﾞﾙ |  | L | 35.6022 |  | 8504.9597 | 35.6022 | ※2 | 23.4206 | 23.9
|  | ﾊﾞｲｵｶﾞｽ |  | m3 | 21.1576 | 23.4 | 5054.3024 | 21.1576 |  | 21.1576 | 23.4 | 23.4 | 23.4
|  | 廃棄物ｶﾞｽ |  | m3 | 21.1576 | 23.4 | 5054.3024 | 21.1576 |  | 21.1576 | 23.4 | 23.4 | 23.4
|  | 廃ﾀｲﾔ |  | kg | 33.2032 |  | 7931.8755 | 33.2 |  | 33.2 | 33.2 | 20.9 | 20.9
|  | 廃ﾌﾟﾗｽﾁｯｸ |  | kg | 29.3 |  | 6999.4386 | 29.3 |  | 29.3 | 29.3 | 29.3 | 29.3
|  | RPF: Refuse Paper and Plastic Fuel |  | kg | 26.4691 |  | 6323.1648 | 26.8793 |  | 26.6947 | 29.3 | 29.3 | 29.3
|  | RDF: Refuse Derived Fuel |  | kg | 18 |  | 4299.9964 | 18 |  | 18 | 18 | 18 | 18
新エネルギー
|  | 水素 |  | kg | 141.7694 |  | 33867.1036
|  | 気体水素 |  | m3 | 11.529 | 12.751 | 2754.1587
|  | ｱﾝﾓﾆｱ |  | kg | 22.4746 |  | 5368.9282
| 注) | 数値は原則全て｢総発熱量(Gross Calorific Value)｣を示す
|  | 2012年度迄は 気体は原則全て 0℃ 1気圧(ノルマル状態)、液体は常温、固体は全て｢有水・有灰｣状態での数値を示す | [9 empty] | 原油換算 1loe → | 38.721 | MJ
|  | 2013年度以降は 気体･液体は原則全て 25℃ 1 bar ( 標準環境状態 SATP) 、固体は全て｢有水･有灰｣状態での数値を示す | [9 empty] | 10000 kcal → | 41.8605 | MJ
|  | なお、参考として気体エネルギーの0℃ 1気圧(ノルマル状態)の総発熱量を示す | [9 empty] | 1 kcal | 0.0041861 | MJ
※1 都市ガスには、熱量調整されていないものを含む
※2 オイルコークス、バイオディーゼルの2018年度値は2021年度総合エネルギー統計から適用。

## 標準炭素排出係数
<< エネルギー源別標準発熱量・炭素排出係数一覧表>>
[ 本 表 ] |  |  |  | 標準炭素排出係数（総発熱量当）
|  |  |  | 2025年3月改訂 | （参考）過去の炭素排出係数
|  |  |  | 2023年度 標準炭素排出係数 | 2018年度 標準炭素排出係数 |  | 2013年度 標準炭素排出係数 | 2005年9月改訂 標準炭素排出係数 | 第2回通報 （1992年調査値） 標準炭素排出係数
|  |  |  | gC/MJ(Gross) | gC/MJ(Gross) |  | gC/MJ(Gross) | gC/MJ(Gross) | Gg-C/10^10kcal | gC/MJ(Gross)
石 炭
石 炭
|  | 輸入原料炭 |  | 24.5785 | 24.603 |  | 24.5291 | 24.51 | 0.99 | 23.65
|  |  | ｺｰｸｽ用原料炭 | 24.5234 | 24.463 |  | 24.4229 | 24.51 | 0.99 | 23.65
|  |  | 吹込用原料炭 | 24.7813 | 25.093 |  | 25.0582 | 24.51 | 0.99 | 23.65
|  | 輸入一般炭 |  | 24.7592 | 24.2875 |  | 24.4185 | 24.71 | 1.0344 | 24.71
|  | 輸入無煙炭 |  | 26.3664 | 25.925 |  | 25.925 | 25.46 | 1.0344 | 24.71
石炭製品
|  | ｺｰｸｽ |  | 29.7129 | 29.8778 |  | 30.2168 | 29.38 | 1.23 | 29.38
|  | ｺｰｸｽ炉ｶﾞｽ |  | 10.7938 | 10.8797 |  | 10.9278 | 10.99 | 1.23 | 29.38
|  | 高炉ｶﾞｽ |  | （毎年度炭素バランスで算定：※1） | （毎年度炭素バランスで算定） |  | （毎年度炭素バランスで算定） | （毎年度炭素バランスで算定） | 1.23 | 29.38
|  | 転炉ｶﾞｽ |  | 41.9291 | 41.9639 |  | 41.717 | 38.44 | 1.23 | 29.38
石 油
原 油
|  | 原 油 |  | 18.964 | 18.9831 |  | 19 | 18.66 | 0.7811 | 18.66
|  | NGL･ｺﾝﾃﾞﾝｾｰﾄ |  | 18.2819 | 18.2237 |  | 18.2649 | 18.4 | 0.7658 | 18.29
石油製品
|  | LPG |  | 16.349 | 16.3699 |  | 16.3845 | 16.1272 | 0.6833 | 16.32
|  | ﾅﾌｻ |  | 18.6336 | 18.6305 |  | 18.6305 | 18.17 | 0.7605 | 18.17
|  | ｶﾞｿﾘﾝ |  | 18.7042 | 18.7094 |  | 18.7235 | 18.29 | 0.7658 | 18.29
|  | ｼﾞｪｯﾄ燃料油 |  | 18.589 | 18.5917 |  | 18.6019 | 18.31 | 0.7665 | 18.31
|  | 灯 油 |  | 18.6716 | 18.7062 |  | 18.7062 | 18.51 | 0.7748 | 18.51
|  | 軽 油 |  | 18.7753 | 18.7944 |  | 18.7944 | 18.73 | 0.7839 | 18.73
|  | A重油 |  | 19.1826 | 19.323 |  | 19.323 | 18.9 | 0.7911 | 18.9
|  | C重油 |  | 19.9702 | 20.1748 |  | 20.1748 | 19.54 | 0.818 | 19.54
|  | 潤滑油 |  | 19.8866 | 19.8866 |  | 19.8866 | 19.22 | 0.8047 | 19.22
|  | その他重質石油製品 |  | 20.771 | 20.7755 |  | 20.4073 | 20.77 | 0.8693 | 20.77
|  | ｵｲﾙｺｰｸｽ |  | 24.7984 | 24.7984 | ※2 | 24.5001 | 25.35 | 1.0612 | 25.35
|  | 製油所ｶﾞｽ |  | 14.4406 | 14.4406 |  | 14.4406 | 14.15 | 0.5924 | 14.15
ｶﾞ ｽ
可燃性天然ｶﾞｽ
|  | 輸入天然ｶﾞｽ(LNG) |  | 13.8378 | 13.8737 |  | 13.9511 | 13.47 | 0.5639 | 13.47
|  | 国産天然ｶﾞｽ |  | 13.9039 | 13.9085 |  | 13.9674 | 13.9 | 0.5639 | 13.47
都市ｶﾞｽ
|  | 都市ｶﾞｽ |  | 13.9366 | 13.9543 |  | 14.0353 | （毎年度炭素バランスで算定） | 0.5835 | 13.94
電 力
発電時
|  | 発電端 |  | （毎年度炭素バランスで算定：※1） | （毎年度炭素バランスで算定） |  | （毎年度炭素バランスで算定） | （毎年度炭素バランスで算定）
原子力発電
地熱発電
水力発電･再生可能･未活用ｴﾈﾙｷﾞｰ
消費時
電力消費
受電端
熱
消費時
100℃飽和蒸気発生熱量
[ 参考値表 ]
標準炭素排出係数（総発熱量当）
|  |  |  | 2025年3月改訂 | （参考）過去の炭素排出係数
|  |  |  | 2023年度 標準炭素排出係数 | 2018年度 標準炭素排出係数 |  | 2013年度 標準炭素排出係数 | 2005年9月改訂 標準炭素排出係数 | 第2回通報 （1992年調査値） 標準炭素排出係数
|  |  |  | gC/MJ(Gross) | gC/MJ(Gross) |  | gC/MJ(Gross) | gC/MJ(Gross) | Gg-C/10^10kcal | gC/MJ(Gross)
石 炭
|  | 国産一般炭 |  | 24.2146 | 24.2146 |  | 23.7421 | 24.9 | 1.0422 | 24.9
|  |  | 坑内掘国産炭 |  |  |  |  | 24.9 | 1.0422 | 24.9
|  |  | 露天掘国産炭 |  |  |  |  | 24.9 | 1.0422 | 24.9
|  | 褐炭･亜炭 |  |  |  |  | 26.8213 | 24.71 | 1.0344 | 24.71
輸入一般炭
|  |  | 発電用輸入一般炭 | 24.7592 | 24.2875 |  | 24.4185
|  | 練豆炭 |  |  |  |  | 25.925 | 29.38 | 1.23 | 29.38
|  | ＣＯＭ |  |  |  |  | 21.8768
|  | ＣＷＭ |  |  |  |  | 24.4185 | 24.71 | 1.0344 | 24.71
|  | ｺｰﾙﾀｰﾙ |  | 20.9 | 20.9 |  | 20.9 | 20.9 | 1.23 | 29.38
|  | 発電用高炉ｶﾞｽ |  | （毎年度炭素バランスで算定：※1） | （毎年度炭素バランスで算定） |  | （毎年度炭素バランスで算定） | （毎年度炭素バランスで算定）
石 油
原 油
|  |  | 発電用原油 | 19.2611 | 19.1777 |  | 19.1425 | 18.66 | 0.7811 | 18.66
|  |  | 瀝青質混合物 | 19.96 | 19.96 |  | 19.96 | 19.96 | 0.7811 | 18.66
LPG
|  |  | 純ﾌﾟﾛﾊﾟﾝｶﾞｽ | 16.2379 | 16.2379 |  | 16.2304 | 16.32 | 0.6833 | 16.32
|  |  | 純ﾌﾞﾀﾝｶﾞｽ | 16.7215 | 16.7215 |  | 16.7206
ｶﾞｿﾘﾝ
|  |  | ﾌﾟﾚﾐｱﾑｶﾞｿﾘﾝ | 19.2255 | 19.2612 |  | 19.2612 | 18.29 | 0.7658 | 18.29
|  |  | ﾚｷﾞｭﾗｰｶﾞｿﾘﾝ | 18.6336 | 18.6305 |  | 18.6305 | 18.29 | 0.7658 | 18.29
|  | 改質生成油 |  | 19.2255 | 19.2612 |  | 19.2612
ｼﾞｪｯﾄ燃料油
|  |  | ｼﾞｪｯﾄ燃料油(ｶﾞｿﾘﾝ型) | 18.3541 | 18.3541 |  | 18.3541
|  |  | ｼﾞｪｯﾄ燃料油(灯油型) | 18.6295 | 18.6554 |  | 18.6554
|  | B重油 |  | 19.9845 | 19.9845 |  | 19.9845 | 19.22 | 0.8047 | 19.22
C重油
|  |  | 発電用C重油 | 20.0532 | 20.0785 |  | 19.8238 | 19.54 | 0.818 | 19.54
|  | ｱｽﾌｧﾙﾄ |  | 20.771 | 20.7755 |  | 20.4073 | 20.77 | 0.8693 | 20.77
|  | 電気炉ｶﾞｽ |  | 41.9291 | 41.9639 |  | 41.717
硫 黄
ｶﾞ ｽ
|  | 輸入天然ｶﾞｽ(気化LNG) |  | 13.8378 | 13.8737 |  | 13.951
|  | 水溶性ｶﾞｽ田ｶﾞｽ |  | 13.6081 | 13.6249 |  | 13.4916
|  | 油田随伴ｶﾞｽ･他ｶﾞｽ田ｶﾞｽ |  | 13.9698 | 13.9643 |  | 14.1167
|  | 炭鉱ｶﾞｽ |  |  |  |  | 13.4916 | 13.47 | 0.5639 | 13.47
都市ｶﾞｽ
|  |  | 4A～7C供給 | [5 empty] | 0.5835 | 13.94
|  |  | 12A･13A供給 |  |  |  | 14.0353 |  | 0.5835 | 13.94
|  |  | LPG直接供給 | 16.349 | 16.3699 |  | 16.3845 |  | 0.5835 | 13.94
※1 高炉ガス、発電用高炉ガスの標準炭素排出係数は定めず、製鉄部門における炭素バランスから毎年度算定する。
同様に、電力も標準炭素排出係数は定めず、各年度の発電用燃料投入に伴う排出量と発電量から算定する。
※2 オイルコークスの標準値は2021年度値から適用。